## Sheet1
Metric | Value | Units | Min | Max | Default Value | Remarks
Payload | 0.5 | kg | 0.5 | 4 | 0.5
Endurance | 60 | min | 5 | 120 | 60
Cruise Altitude | 300 | m | 100 | 1000 | 300
Cruise Speed | 15 | m/s | 10 | 50 | 15
Wing Loading |  | kg/m2 | 1.83 | 3.05 | 3
Aspect Ratio |  | - | 5 | 9 | 7
Taper Ratio |  | - | 0.3 | 0.7 | 0.5
Fuselage Width Ratio |  | - | 0.08 | 0.2 | 0.14 | (Fuselage Width / Full Span)
LE Sweep |  | deg | 15 | 40 | 25
Twist Angle |  | deg | -4 | 2 | -2